## Sheet1
附件： 保山市中医医院二号楼供水系统询价采购明细表
序号 | 名称 | 参考品牌 | 参考型号 | 单位 | 数量 | 控制单价 | 控制总价 | 备注
1 | 电柜 |  | 1400*600*450 | 个 | 1 | 1520 | 1520
2 | 变频器 | 汇控 | SD550-4T7.5G | 个 | 1 | 3325 | 3325
3 | 控制系统（PLC) | 汇控 | CPU224XP | 套 | 1 | 2850 | 2850
4 | 触摸屏 | 昆仑 | TPC7012 | 个 | 1 | 1710 | 1710
5 | 空开 | 正泰 | NXB-63A 3P | 个 | 1 | 114 | 114
6 | 空开 | 正泰 | NXB-25A 3P | 个 | 2 | 104.5 | 209
7 | 空开 | 正泰 | NXB-10A 1P | 个 | 1 | 28.5 | 28.5
8 | 保险 | 正泰 | RT18-32X/2A | 个 | 1 | 28.5 | 28.5
9 | 接触器 | 正泰 | NXC-25A | 个 | 4 | 171 | 684
10 | 热继 | 正泰 | JT36-16A | 个 | 2 | 114 | 228
11 | 中继 | 正泰 | JZX-22F(D)2Z/220V | 个 | 2 | 76 | 152
12 | 电压表 | 正泰 | 6L2-V/450V | 个 | 1 | 76 | 76
13 | 电流表 | 正泰 | 6L2-A/75/5A | 个 | 1 | 76 | 76
14 | 指示灯 | 正泰 | AD16D/S绿/220V | 个 | 5 | 19 | 95
15 | 蜂鸣器 | 正泰 | AD16D/S橙/220V | 个 | 1 | 19 | 19
16 | 三档开关 | 正泰 | NP2-DB33 | 个 | 3 | 28.5 | 85.5
17 | 开关电源 | 明纬 | DR-60-24 | 个 | 1 | 248.9 | 248.9
18 | 散热风扇 | 国优 | 120*120 | 个 | 1 | 133 | 133
19 | 不锈钢方型水箱(30m³) | 高源 | m³ | 个 | 30 | 1520 | 45600 | 4000mmX3000mmX2500mm，水箱地底板厚度2.0mm，侧板第一层厚度1.5mm，第二层厚度1.2mm，顶板厚度1.0mm。
20 | 水箱钢基础 |  | 20#槽钢(国标） | kg | 967 | 5.7 | 5511.9
21 | 水箱钢基础 |  | 50角钢（国标） | kg | 333 | 5.7 | 1898.1
22 | 编程组装安装费 | [5 empty] | 1527.6 | 注：本次采购产品不限制品牌型号，上表所列参考品牌、型号、专利等有倾向性或排斥性的内容均不作为必要的要求，供应商根据自身情况如实填写所供应产品。
23 | 税金 | [5 empty] | 3180.6
| 合计： | [5 empty] | 69300.6