## Sheet1
附件： 保山市中医医院血透室零漫游无线网络系统询价采购项目明细表
序号 | 产品名称 | 参考型号 | 产品描述 | 拦标单价 | 数量 | 单位 | 拦标总价 | 备注
1 | 无线控制器 | RG-WS6008 | 下一代无线控制器，自带8个千兆电口，2个SFP复用口。默认支持32个License，可增补扩展到224个License。 | 8500 | 2 | 台 | 17000 | 内网无线控制器1台、外网无线控制器1台
2 | 智分零漫游基站 | RG-AP4820 | 智分零漫游基站，实现零漫游部署，可支持802.11a/b/g/n/ac和802.11ax工作；1个物联网接口（对外PSE供电）， 8个外置SMA射频口，802.3at/bt供电和本地供电 | 4500 | 1 | 台 | 4500 | 无线零漫游方案
3 | 馈线（连接AP和智分单元） | RG-Cab-SMA-35m-MJ | 零漫游双频解决方案专用连接线缆（连接AP和智分单元），内螺纹转内螺纹线缆，SMA转SMA型线缆,35米 | 450 | 5 | 条 | 2250
4 | 零漫游智分单元 | RG-APD-M(EX) | 零漫游物联网智分单元，内置无线射频模块，整机最大接入速率3.576Gbps（配合零漫游智分基站AP4820），占用1个license授权。13个无线射频口，1个5G光电复用上联接口(WAN1)，1个千兆上联电口(WAN2)，6个下联接口(LAN1~LAN6)。RG-APD-M(EX)在双AT或BT供电时实现一机三网（内网、外网、物联网） | 3700 | 5 | 台 | 18500
5 | 馈线（连接智分单元和美化天线） | RG-DCAB-SMA-15m-SP | 零漫游双频版双轨射频线缆，连接智分单元和美化天线，2个RP-SMA-J接口，2个RP-SMA-K接口，长度15米 | 580 | 30 | 条 | 17400
6 | 美化天线 | RG-IOA-2503-X5 | 室内美化天线，背面内置2个SMA接口，内置2个独立天线，同时支持2.4GHz和5.8GHz，圆形外观，吊顶安装，需要外露安装。 | 240 | 30 | 个 | 7200
7 | 交换机 | RG-SF2920U-8GT1MS-P | 8个10/100/1000M自适应电口，1个100M/1G/2.5G SFP光口，固化单交流电源，无风扇，1-8号电口支持PoE/PoE+供电，125W POE供电。支持插槽设计可部署双网拓展模块 | 2600 | 1 | 台 | 2600 | 内网POE交换机
8 | 光模块 | MINI-GBIC-LX-SM1310 | 1000BASE-LX mini GBIC转换模块（1310nm），10km | 480 | 4 | 个 | 1920
9 | 交换机 | RG-S2910-24GT4SFP-UP-H(V3.0) | 固化24个10/100/1000M自适应电口，4个1G SFP光口，支持PoE/PoE+，整机PoE最大输出370W。 | 4500 | 1 | 台 | 4500 | 外网POE交换机
10 | 光模块 | MINI-GBIC-LX-SM1310 | 1000BASE-LX mini GBIC转换模块（1310nm），10km | 480 | 2 | 个 | 960
11 | 24口交换机 | RG-S2928G-E V3 | 24个10/100/1000M自适应电口，4个SFP光口，固化单交流电源，无风扇 | 2500 | 1 | 台 | 2500
12 | 48口交换机 | RG-S2952G-E V3 | 48个10/100/1000M自适应端口，4个SFP光口，固化单交流电源和风扇 | 4500 | 2 | 台 | 9000
13 | 光模块 | MINI-GBIC-LX-SM1310 | 1000BASE-LX mini GBIC转换模块（1310nm），10km | 400 | 4 | 个 | 1600
14 | UTP结构六类数字通信电缆 | DTT-C6-11048 | ◎产品标准：ISO_IEC11801-A1-2008、TIA/EIA-568、IEEE805an 10GBASE-T、YD/T 926.(1～3)-2009和YD/T1019-2001 ◎产品特性：1、完全符合和优于六类相关标准要求，传输带宽≥250MHz，满足1000兆数据传输， 2、采用中心十字架结构以减少线对信号干扰和增加物理机械抗拉性； 3、铜芯材料采用优质无氧铜，满足线规23AWG；4、绝缘材料采用优质高密度聚乙烯（HDPE），厚度0.235mm；5、护套材料采用优质PVC料，厚度为0.6mm,防火级别为CM，铜缆外径为6.5mm；6、整箱重量为15.54kg/305米。 | 800 | 2 | 箱 | 1600 | 无线网络综合布线系统（材料）
15 | PVC管 | 20-25-32 | PVC20-25-32(含辅材） | 8 | 200 | 米 | 1600
16 | 金属软管 | 20-25-32 | 20-25-32(含辅材） | 100 | 5 | 卷 | 500
17 | 辅材 | 定制 | 胶布、标签、扎带等 | 180 | 1 | 项 | 180
18 | 网线布放费 | 定制 | 无线主机线缆布放，端接，设备安装、标签粘贴 | 100 | 10 | 点 | 1000 | 无线网络综合布线系统（施工费）
19 | 一级馈线布放费 | 18米/35米 | 一级馈线线缆布放，端接、标签粘贴 | 90 | 5 | 根 | 450
20 | 二级馈线布放费 | 5米/10米15米 | 二级馈线线缆布放，端接、安装、标签粘贴 | 60 | 30 | 根 | 1800
21 | 美化天线安装 | 定制 | 美化天线安装，端接 | 30 | 30 | 套 | 900
[6 empty] | 总计： | 97960